## 屏幕发送到单片机、上位机
通讯方式：串口，波特率115200，停止位1，数据位8，无校验位
通讯数据帧格式：
帧头 |  | 长度 | 标识 |  | 数据 | 校验和
DEST | SRC | LEN | SID | SUBID | DATA | CRC
名称 | 描述 |  | 长度
DEST： | 数据帧接收方 |  | 1byte
SRC | 数据帧发送方 |  | 1byte
LEN： | 数据帧长度 |  | 1byte
SID： | 标识 |  | 1byte
SUBID： | 子标识 |  | 1byte
DATA： | 服务信息数据 |  | Nbyte
CRC： | 数据有效性判断 |  | 1byte
SRC/DEST |  | byte1
SRC | 串口屏： | 0xC0
DEST | 单片机： | 0xC1
…
帧数据长度 |  | byte1
LEN = SID+SUBID+DATA+CRC
标识功能需求SID |  | byte1
DAC |  | 字符'D'
PWM |  | 字符'W'
标识子功能SUBID |  | byte1
DAC |  | ‘1’
PWM |  | ‘1’
数据信息 | DATA | byte1 | byte2 | byte3 | byte4 | byte5 | byte6 | byte7 | byte8 | byte9 | byte10 | byte11 | byte12 | byte13 | byte14 | byte15 | byte16 | byte17 | byte18 | byte19 | byte20 | byte21 | byte22 | byte23 | byte24 | byte25 | byte26 | byte27 | byte28 | byte29 | byte30 | byte31 | byte32 | byte33 | byte34 | byte35 | byte36 | byte37 | byte38 | byte39 | byte40 | byte41 | byte42 | byte43 | byte44 | byte45 | byte46 | byte47 | byte48 | byte49 | byte50 | byte51 | byte52 | byte53 | byte54 | byte55 | byte56 | byte57 | byte58 | byte59 | byte60 | byte61 | byte62 | byte63 | byte64 | byte65 | byte66 | byte67 | byte68 | byte69 | byte70 | byte71 | byte72 | byte73 | byte74 | byte75 | byte76 | byte77 | byte78 | byte79 | byte80 | byte81 | byte82 | byte83 | byte84 | byte85 | byte86 | byte87 | byte88 | byte89 | byte90 | byte91 | byte92 | byte93 | byte94 | byte95 | byte96 | byte97 | byte98 | byte99 | byte100 | byte101 | byte102 | byte103 | byte104 | byte105 | byte106 | byte107 | byte108 | byte109 | byte110 | byte111 | byte112 | byte113 | byte114 | byte115 | byte116 | byte117 | byte118 | byte119 | byte120
DAC |  | ‘1’ byte1: CH1; ‘1’ byte3: CH2; ‘1’ byte5: CH3; ‘1’ byte7: CH4; ‘1’ byte9: CH5; ‘1’ byte11: CH6; ‘1’ byte13: CH7; ‘1’ byte15: CH8; ‘1’ byte17: CH9; ‘1’ byte19: CH10; ‘1’ byte21: CH11; ‘1’ byte23: CH12; ‘1’ byte25: CH13; ‘1’ byte27: CH14; ‘1’ byte29: CH15; ‘1’ byte31: CH16; ‘1’ byte33: CH17; ‘1’ byte35: CH18; ‘1’ byte37: CH19; ‘1’ byte39: CH20
|  | unsigned |  | unsigned |  | unsigned |  | unsigned |  | unsigned |  | unsigned |  | unsigned |  | unsigned |  | unsigned |  | unsigned |  | unsigned |  | unsigned |  | unsigned |  | unsigned |  | unsigned |  | unsigned |  | unsigned |  | unsigned |  | unsigned |  | unsigned
PWM |  | ‘1’ byte1: 频率CH1; ‘1’ byte3: 频率CH2; ‘1’ byte5: 频率CH3; ‘1’ byte7: 频率CH4; ‘1’ byte9: 频率CH5; ‘1’ byte11: 频率CH6; ‘1’ byte13: 频率CH7; ‘1’ byte15: 频率CH8; ‘1’ byte17: 频率CH9; ‘1’ byte19: 频率CH10; ‘1’ byte21: 占空比CH1; ‘1’ byte23: 占空比CH2; ‘1’ byte25: 占空比CH3; ‘1’ byte27: 占空比CH4; ‘1’ byte29: 占空比CH5; ‘1’ byte31: 占空比CH6; ‘1’ byte33: 占空比CH7; ‘1’ byte35: 占空比CH8; ‘1’ byte37: 占空比CH9; ‘1’ byte39: 占空比CH10; ‘1’ byte41: 频率CH11; ‘1’ byte43: 频率CH12; ‘1’ byte45: 频率CH13; ‘1’ byte47: 频率CH14; ‘1’ byte49: 频率CH15; ‘1’ byte51: 频率CH16; ‘1’ byte53: 频率CH17; ‘1’ byte55: 频率CH18; ‘1’ byte57: 频率CH19; ‘1’ byte59: 频率CH20; ‘1’ byte61: 占空比CH11; ‘1’ byte63: 占空比CH12; ‘1’ byte65: 占空比CH13; ‘1’ byte67: 占空比CH14; ‘1’ byte69: 占空比CH15; ‘1’ byte71: 占空比CH16; ‘1’ byte73: 占空比CH17; ‘1’ byte75: 占空比CH18; ‘1’ byte77: 占空比CH19; ‘1’ byte79: 占空比CH20; ‘1’ byte81: 频率CH21; ‘1’ byte83: 频率CH22; ‘1’ byte85: 频率CH23; ‘1’ byte87: 频率CH24; ‘1’ byte89: 频率CH25; ‘1’ byte91: 频率CH26; ‘1’ byte93: 频率CH27; ‘1’ byte95: 频率CH28; ‘1’ byte97: 频率CH29; ‘1’ byte99: 频率CH30; ‘1’ byte101: 占空比CH21; ‘1’ byte103: 占空比CH22; ‘1’ byte105: 占空比CH23; ‘1’ byte107: 占空比CH24; ‘1’ byte109: 占空比CH25; ‘1’ byte111: 占空比CH26; ‘1’ byte113: 占空比CH27; ‘1’ byte115: 占空比CH28; ‘1’ byte117: 占空比CH29; ‘1’ byte119: 占空比CH30
|  | unsigned |  | unsigned |  | unsigned |  | unsigned |  | unsigned |  | unsigned |  | unsigned |  | unsigned |  | unsigned |  | unsigned |  | unsigned |  | unsigned |  | unsigned |  | unsigned |  | unsigned |  | unsigned |  | unsigned |  | unsigned |  | unsigned |  | unsigned |  | unsigned |  | unsigned |  | unsigned |  | unsigned |  | unsigned |  | unsigned |  | unsigned |  | unsigned |  | unsigned |  | unsigned |  | unsigned |  | unsigned |  | unsigned |  | unsigned |  | unsigned |  | unsigned |  | unsigned |  | unsigned |  | unsigned |  | unsigned |  | unsigned |  | unsigned |  | unsigned |  | unsigned |  | unsigned |  | unsigned |  | unsigned |  | unsigned |  | unsigned |  | unsigned |  | unsigned |  | unsigned |  | unsigned |  | unsigned |  | unsigned |  | unsigned |  | unsigned |  | unsigned |  | unsigned |  | unsigned
校验码 |  | ‘1’ byte1: byte1
CRC = LEN+SID+SUBID+DATA1+…+DATAn

## 上位机发送指令到屏幕
上位机控制屏幕
每句控制指令（字符串）后 需要发送 0xFF OxFF 0xFF结尾
0-5V 对应 0-50
上位机设置通道电压（V） |  | 比例10
1.1 | 控制模拟通道 | CH1数据 | “page pageDAC” | “pageDAC.x0.val=11”
1.3 | 控制模拟通道 | CH2数据 | “page pageDAC” | “pageDAC.x1.val=13”
1.5 | 控制模拟通道 | CH3数据 | “page pageDAC” | “pageDAC.x2.val=15”
1.7 | 控制模拟通道 | CH4数据 | “page pageDAC” | “pageDAC.x3.val=17”
1.9 | 控制模拟通道 | CH5数据 | “page pageDAC” | “pageDAC.x4.val=19”
2.1 | 控制模拟通道 | CH6数据 | “page pageDAC” | “pageDAC.x5.val=21”
2.3 | 控制模拟通道 | CH7数据 | “page pageDAC” | “pageDAC.x6.val=23”
2.5 | 控制模拟通道 | CH8数据 | “page pageDAC” | “pageDAC.x7.val=25”
2.7 | 控制模拟通道 | CH9数据 | “page pageDAC” | “pageDAC.x8.val=27”
2.9 | 控制模拟通道 | CH10数据 | “page pageDAC” | “pageDAC.x9.val=29”
2 | 控制模拟通道 | CH11数据 | “page pageDAC1” | “pageDAC1.x0.val=20”
2.1 | 控制模拟通道 | CH12数据 | “page pageDAC1” | “pageDAC1.x1.val=21”
2.2 | 控制模拟通道 | CH13数据 | “page pageDAC1” | “pageDAC1.x2.val=22”
2.3 | 控制模拟通道 | CH14数据 | “page pageDAC1” | “pageDAC1.x3.val=23”
2.4 | 控制模拟通道 | CH15数据 | “page pageDAC1” | “pageDAC1.x4.val=24”
2.5 | 控制模拟通道 | CH16数据 | “page pageDAC1” | “pageDAC1.x5.val=25”
2.6 | 控制模拟通道 | CH17数据 | “page pageDAC1” | “pageDAC1.x6.val=26”
2.7 | 控制模拟通道 | CH18数据 | “page pageDAC1” | “pageDAC1.x7.val=27”
2.8 | 控制模拟通道 | CH19数据 | “page pageDAC1” | “pageDAC1.x8.val=28”
2.9 | 控制模拟通道 | CH20数据 | “page pageDAC1” | “pageDAC1.x9.val=29”
控制通道的频率信号（0-20000HZ） |  | 比例1
1000 | 控制数字脉冲通道 | CH1数据 | “page pagePWM” | “pagePWM.n10.val=1000”
2000 | 控制数字脉冲通道 | CH2数据 | “page pagePWM” | “pagePWM.n11.val=2000”
3000 | 控制数字脉冲通道 | CH3数据 | “page pagePWM” | “pagePWM.n12.val=3000”
4000 | 控制数字脉冲通道 | CH4数据 | “page pagePWM” | “pagePWM.n13.val=4000”
5000 | 控制数字脉冲通道 | CH5数据 | “page pagePWM” | “pagePWM.n14.val=5000”
6000 | 控制数字脉冲通道 | CH6数据 | “page pagePWM” | “pagePWM.n15.val=6000”
7000 | 控制数字脉冲通道 | CH7数据 | “page pagePWM” | “pagePWM.n16.val=7000”
8000 | 控制数字脉冲通道 | CH8数据 | “page pagePWM” | “pagePWM.n17.val=8000”
9000 | 控制数字脉冲通道 | CH9数据 | “page pagePWM” | “pagePWM.n18.val=9000”
10000 | 控制数字脉冲通道 | CH10数据 | “page pagePWM” | “pagePWM.n19.val=10000”
控制通道的频率占空比（0-100HZ） |  | 比例1
10 | 控制数字脉冲通道 | CH1数据 | “page pagePWM” | “pagePWM.n0.val=10”
20 | 控制数字脉冲通道 | CH2数据 | “page pagePWM” | “pagePWM.n1.val=20”
30 | 控制数字脉冲通道 | CH3数据 | “page pagePWM” | “pagePWM.n2.val=30”
40 | 控制数字脉冲通道 | CH4数据 | “page pagePWM” | “pagePWM.n3.val=40”
50 | 控制数字脉冲通道 | CH5数据 | “page pagePWM” | “pagePWM.n4.val=50”
60 | 控制数字脉冲通道 | CH6数据 | “page pagePWM” | “pagePWM.n5.val=60”
70 | 控制数字脉冲通道 | CH7数据 | “page pagePWM” | “pagePWM.n6.val=70”
80 | 控制数字脉冲通道 | CH8数据 | “page pagePWM” | “pagePWM.n7.val=80”
90 | 控制数字脉冲通道 | CH9数据 | “page pagePWM” | “pagePWM.n8.val=90”
100 | 控制数字脉冲通道 | CH10数据 | “page pagePWM” | “pagePWM.n9.val=100”
控制通道的频率信号（0-20000HZ） |  | 比例1
1000 | 控制数字脉冲通道 | CH11数据 | “page pagePWM1” | “pagePWM1.n10.val=1000”
2000 | 控制数字脉冲通道 | CH12数据 | “page pagePWM1” | “pagePWM1.n11.val=2000”
3000 | 控制数字脉冲通道 | CH13数据 | “page pagePWM1” | “pagePWM1.n12.val=3000”
4000 | 控制数字脉冲通道 | CH14数据 | “page pagePWM1” | “pagePWM1.n13.val=4000”
5000 | 控制数字脉冲通道 | CH15数据 | “page pagePWM1” | “pagePWM1.n14.val=5000”
6000 | 控制数字脉冲通道 | CH16数据 | “page pagePWM1” | “pagePWM1.n15.val=6000”
7000 | 控制数字脉冲通道 | CH17数据 | “page pagePWM1” | “pagePWM1.n16.val=7000”
8000 | 控制数字脉冲通道 | CH18数据 | “page pagePWM1” | “pagePWM1.n17.val=8000”
9000 | 控制数字脉冲通道 | CH19数据 | “page pagePWM1” | “pagePWM1.n18.val=9000”
10000 | 控制数字脉冲通道 | CH20数据 | “page pagePWM1” | “pagePWM1.n19.val=10000”
控制通道的频率占空比（0-100HZ） |  | 比例1
10 | 控制数字脉冲通道 | CH11数据 | “page pagePWM1” | “pagePWM1.n0.val=10”
20 | 控制数字脉冲通道 | CH12数据 | “page pagePWM1” | “pagePWM1.n1.val=20”
30 | 控制数字脉冲通道 | CH13数据 | “page pagePWM1” | “pagePWM1.n2.val=30”
40 | 控制数字脉冲通道 | CH14数据 | “page pagePWM1” | “pagePWM1.n3.val=40”
50 | 控制数字脉冲通道 | CH15数据 | “page pagePWM1” | “pagePWM1.n4.val=50”
60 | 控制数字脉冲通道 | CH16数据 | “page pagePWM1” | “pagePWM1.n5.val=60”
70 | 控制数字脉冲通道 | CH17数据 | “page pagePWM1” | “pagePWM1.n6.val=70”
80 | 控制数字脉冲通道 | CH18数据 | “page pagePWM1” | “pagePWM1.n7.val=80”
90 | 控制数字脉冲通道 | CH19数据 | “page pagePWM1” | “pagePWM1.n8.val=90”
100 | 控制数字脉冲通道 | CH20数据 | “page pagePWM1” | “pagePWM1.n9.val=100”
控制通道的频率信号（0-20000HZ） |  | 比例1
1000 | 控制数字脉冲通道 | CH11数据 | “page pagePWM2” | “pagePWM2.n10.val=1000”
2000 | 控制数字脉冲通道 | CH12数据 | “page pagePWM2” | “pagePWM2.n11.val=2000”
3000 | 控制数字脉冲通道 | CH13数据 | “page pagePWM2” | “pagePWM2.n12.val=3000”
4000 | 控制数字脉冲通道 | CH14数据 | “page pagePWM2” | “pagePWM2.n13.val=4000”
5000 | 控制数字脉冲通道 | CH15数据 | “page pagePWM2” | “pagePWM2.n14.val=5000”
6000 | 控制数字脉冲通道 | CH16数据 | “page pagePWM2” | “pagePWM2.n15.val=6000”
7000 | 控制数字脉冲通道 | CH17数据 | “page pagePWM2” | “pagePWM2.n16.val=7000”
8000 | 控制数字脉冲通道 | CH18数据 | “page pagePWM2” | “pagePWM2.n17.val=8000”
9000 | 控制数字脉冲通道 | CH19数据 | “page pagePWM2” | “pagePWM2.n18.val=9000”
10000 | 控制数字脉冲通道 | CH20数据 | “page pagePWM2” | “pagePWM2.n19.val=10000”
控制通道的频率占空比（0-100HZ） |  | 比例1
10 | 控制数字脉冲通道 | CH11数据 | “page pagePWM2” | “pagePWM2.n0.val=10”
20 | 控制数字脉冲通道 | CH12数据 | “page pagePWM2” | “pagePWM2.n1.val=20”
30 | 控制数字脉冲通道 | CH13数据 | “page pagePWM2” | “pagePWM2.n2.val=30”
40 | 控制数字脉冲通道 | CH14数据 | “page pagePWM2” | “pagePWM2.n3.val=40”
50 | 控制数字脉冲通道 | CH15数据 | “page pagePWM2” | “pagePWM2.n4.val=50”
60 | 控制数字脉冲通道 | CH16数据 | “page pagePWM2” | “pagePWM2.n5.val=60”
70 | 控制数字脉冲通道 | CH17数据 | “page pagePWM2” | “pagePWM2.n6.val=70”
80 | 控制数字脉冲通道 | CH18数据 | “page pagePWM2” | “pagePWM2.n7.val=80”
90 | 控制数字脉冲通道 | CH19数据 | “page pagePWM2” | “pagePWM2.n8.val=90”
100 | 控制数字脉冲通道 | CH20数据 | “page pagePWM2” | “pagePWM2.n9.val=100”