## Sheet1
SENT通讯协议V3.0
一、 概述
本文应用于上位机与下位机通讯测试。期间通讯方式为串口通讯方式（波特率115200、数据位8位、无校验位、1停止位）。
协议主要内容控制SENT数据发送。
SENT信号输出方式： 固定时钟节拍（tick）3us
二、 数据格式
上位机发送指令：
数据包：帧头+长度+服务码+数据+校验和
帧头：2Byte(固定：0xFF 0xEE)
| 帧头 | 1Byte | 0xFF
|  | 1Byte | 0xEE
长度：1Byte （服务码 + 数据）
| 长度 | 1Byte | 服务码 + 数据
服务码：
| 服务码 | 1Byte | 0xA0:SENT基础信息 0xA1:慢消息数据信息 0xA2: 快消息数据信息 0xB0：读取sent基础配置 0xB1：读取慢消息数据配置 0xB2：读取快消息数据配置
服务码（0xA0）
| 数据 | SENT数据帧类型(sntType) | 1Byte | 0x00:短标准串行消息 0x01:扩展串行消息
|  | SENT空闲电平状态(sntLv) | 1Byte | 0x00:空闲状态为低电平 0x01:空闲状态为高电平
|  | SENT扩展串行消息（sntCmd） | 1Byte | 0x00:cmd = 0（id长度为8bits，msg长度为12bits） 0x00:cmd = 1（id长度为4bits，msg长度为16bits）
|  | SENT一帧时间(ppTicks) | 2Byte | ticks个数 min: 272ticks
| 服务码（0xA1） | 50*3 = 150
| 数据 | 组数（串行ID和数据） （slowMsgn） | 1Byte | min : 0 max : 50
|  | slowId 1(串行消息ID) | 1Byte | min : 0 max : 0xFF min : 0 max : 0x0F(sntType == 0x01&&sntCmd == 0x01)
|  | slowMsg_L1 （串行消息低字节） | 1Byte | min : 0 max : 0xFF
|  | slowMsg_H1 （串行消息高字节） | 1Byte | min : 0 max : 0xFF(sntType == 0x01&&sntCmd == 0x01) min : 0 max : 0x0F
|  | … | … | …
|  | slowIdn(串行消息ID) | 1Byte | min : 0 max : 0xFF min : 0 max : 0x0F(sntType == 0x01&&sntCmd == 0x01)
|  | slowMsg_Ln （串行消息低字节） | 1Byte | min : 0 max : 0xFF
|  | slowMsg_Hn （串行消息高字节） | 1Byte | min : 0 max : 0xFF(sntType == 0x01&&sntCmd == 0x01) min : 0 max : 0x0F
服务码（0xA2）
| 数据 | 快信号类型（highMsgType） | 1Byte | 0x00:DATA1/DATA2 模拟量数据 0x01:DATA1 模拟量数据 DATA2帧计数以及DATA1高四位取反
|  | DATA1 | 2Byte | min : 0 max : 0x0FFF
|  | DATA2 | 2Byte | min : 0 max : 0x0FFF(highMsgType==0x01,DATA2 = 0)
服务码（0xB0）
| 数据 | 读取SENT基础配置 | 0Byte | NULL
服务码（0xB1）
| 数据 | 读取慢消息数据配置 | 0Byte | NULL
服务码（0xB2）
| 数据 | 读取快消息数据配置 | 0Byte | NULL
校验和：(CheckSum = 长度+服务码+数据)
| CheckSum | 1Byte | min=0x00;max=0xFF
注：CheckSum = （长度 + 服务码 + 数据）& 0xFF
下位机发送指令
帧头：2Byte(固定：0xFF 0xEE)
| 帧头frameHeader | 1Byte | 0xFF
|  | 1Byte | 0xEE
长度：1Byte （服务码 + 数据）
| 长度 | 1Byte | 服务码 + 数据
服务码：
| 服务码serverID | 1Byte | 接收服务码+0x40 接收到帧头数据帧错误0x00
服务码（0xB0）
| 数据 | SENT数据帧类型(sntType) | 1Byte | 0x00:短标准串行消息 0x01:扩展串行消息
|  | SENT空闲电平状态(sntLv) | 1Byte | 0x00:空闲状态为低电平 0x01:空闲状态为高电平
|  | SENT扩展串行消息（sntCmd） | 1Byte | 0x00:cmd = 0（id长度为8bits，msg长度为12bits） 0x00:cmd = 1（id长度为4bits，msg长度为16bits）
|  | SENT暂停时间配置(ppTicks) | 1Byte | ticks个数
服务码（0xB1）
| 数据 | 组数（串行ID和数据） （slowMsgn） | 1Byte | min : 0 max : 50
|  | slowId 1(串行消息ID) | 1Byte | min : 0 max : 0xFF min : 0 max : 0x0F(sntType == 0x01&&sntCmd == 0x01)
|  |  | 1Byte | min : 0 max : 0xFF
|  | slowMsg_H1 （串行消息高字节） | 1Byte | min : 0 max : 0xFF(sntType == 0x01&&sntCmd == 0x01) min : 0 max : 0x0F
|  | … | … | …
|  | slowIdn(串行消息ID) | 1Byte | min : 0 max : 0xFF min : 0 max : 0x0F(sntType == 0x01&&sntCmd == 0x01)
|  | slowMsg_Ln （串行消息低字节） | 1Byte | min : 0 max : 0xFF
|  | slowMsg_Hn （串行消息高字节） | 1Byte | min : 0 max : 0xFF(sntType == 0x01&&sntCmd == 0x01) min : 0 max : 0x0F
服务码（0xB2）
| 数据 | 快信号类型（highMsgType） | 1Byte | 0x00:DATA1/DATA2 模拟量数据 0x01:DATA1 模拟量数据 DATA2帧计数以及nibble1取反
|  | DATA1 | 2Byte | min : 0 max : 0x0FFF
|  | DATA2 | 2Byte | min : 0 max : 0x0FFF(highMsgType==0x01,DATA2 = 0)
服务码（0xA0）
| 数据 | 确认接收 | 0Byte | NULL
服务码（0xA1）
| 数据 | 确认接收 | 0Byte | NULL
服务码（0xA2）
| 数据 | 确认接收 | 0Byte | NULL
校验和：(CheckSum = 长度+服务码+数据)
| CheckSum | 1Byte | min=0x00;max=0xFF
注：CheckSum = （长度 + 服务码 + 数据）& 0xFF